## TASK 1
TASK 1A | CALCULATION OF AREA OF THE SETTING-OUT OBJECT USING RECTANGULAR COORDINATES
Data
№ | Y | X |  |  | -X | -Y |  | 5002-5001 |  |  |  | Grad |  | For AutoCAD
5001 | 438313.92 | 1164829.38 |  | AutoCAD | -438313.92 | -1164829.38 |  | ΔX | -139.12 |  | ϕ | 31.246 |  | LIST OF SETTING-OUT NET POINTS COORDINATES
5002 | 438388.27 | 1164690.26 |  |  | -438388.27 | -1164690.26 |  | ΔY | 74.35 |  | 2 quadrant
1 | 438323.84 | 1164718.66 |  |  | -438323.84 | -1164718.66 |  | d | 157.7412 |  | ϭ1 | 168.754 |  | POINT | Y [m] | X [m]
2 | 438282.74 | 1164741.92 |  |  | -438282.74 | -1164741.92 | [7 empty] | 5001 | 438313.92 | 1164829.38
3 | 438298.35 | 1164769.5 |  |  | -438298.35 | -1164769.5 | [7 empty] | 5002 | 438388.27 | 1164690.26
4 | 438326.41 | 1164753.62 |  |  | -438326.41 | -1164753.62
5 | 438319.3 | 1164741.07 |  |  | -438319.3 | -1164741.07
6 | 438332.35 | 1164733.69 |  |  | -438332.35 | -1164733.69 | [7 empty] | LIST OF DETAILED SURVEY POINTS COORDINATES
Calculation of angles and distances (Polar setting-out elements) | [13 empty] | POINT | Y [m] | X [m]
[14 empty] | 1 | 438323.84 | 1164718.66
Polar setting-out elements |  |  |  |  | Ortogonal setting-out elements | [8 empty] | 2 | 438282.74 | 1164741.92
STATION 5001 | direction | angle (grad) | distance (m) |  | STATION 5001 | direction | Stationing (m) | Perpendicular (m) | [5 empty] | 3 | 438298.35 | 1164769.5
| 5002 | 0 | 157.7412 |  |  | 5002 | 157.7412 | 0 | [5 empty] | 4 | 438326.41 | 1164753.62
| 1 | 25.5574 | 111.1635 |  |  | 1 | 102.3253 | 43.438 | [5 empty] | 5 | 438319.3 | 1164741.07
| 2 | 53.0476 | 92.8517 |  |  | 2 | 62.439 | 68.7228 | [5 empty] | 6 | 438332.35 | 1164733.69
| 3 | 47.4408 | 61.8712 |  |  | 3 | 45.4724 | 41.9559
| 4 | 20.8441 | 76.7827 |  |  | 4 | 72.7036 | 24.6933
| 5 | 27.3724 | 88.4737 |  |  | 5 | 80.4209 | 36.8793 |  | Polar setting-out elements
| 6 | 19.133 | 97.4487 |  |  | 6 | 93.0807 | 28.8483 |  | STATION 5001 | direction | angle (grad) | distance (m)
[6 empty] | 5002-1 | 55.4159 |  |  |  | 5002 | 0 | 157.7412
[6 empty] | Control | 157.7412 | TRUE |  |  | 1 | 25.5574 | 111.1635
[11 empty] | 2 | 53.0476 | 92.8517
| direction | ΔX | ΔY | d | ϕ | quadrant | ϭ |  |  |  | 3 | 47.4408 | 61.8712
| 1-5001 | -110.72 | 9.92 | 111.1635 | 5.6886 | 2 | 194.3114 |  |  |  | 4 | 20.8441 | 76.7827
| 2-5001 | -87.46 | -31.18 | 92.8517 | 21.8016 | 3 | 221.8016 |  |  |  | 5 | 27.3724 | 88.4737
| 3-5001 | -59.88 | -15.57 | 61.8712 | 16.1948 | 3 | 216.1948 |  |  |  | 6 | 19.133 | 97.4487
| 4-5001 | -75.76 | 12.49 | 76.7827 | 10.4019 | 2 | 189.5981 | [6 empty] | Ortogonal setting-out elements
| 5-5001 | -88.31 | 5.38 | 88.4737 | 3.8736 | 2 | 196.1264 | [6 empty] | STATION 5001 | direction | Stationing (m) | Perpendicular (m)
| 6-5001 | -95.69 | 18.43 | 97.4487 | 12.113 | 2 | 187.887 | [7 empty] | 5002 | 157.7412 | 0
[15 empty] | 1 | 102.3253 | 43.438
TASK 1B | CALCULATION OF AREA OF THE SETTIONG-OUT OBJECT USING RECTANGULAR COORDINATES | [13 empty] | 2 | 62.439 | 68.7228
[15 empty] | 3 | 45.4724 | 41.9559
Bod | Xn | Yn | Xn+1-Xn-1 | Yn(Xn+1-Xn-1) | Yn-1-Yn+1 | Xn(Yn-1-Yn+1) | [8 empty] | 4 | 72.7036 | 24.6933
6 | 1164733.69 | 438332.35 | [12 empty] | 5 | 80.4209 | 36.8793
1 | 1164718.66 | 438323.84 | 8.23 | 3607405.2032 | 49.61 | 57781692.7226 | [8 empty] | 6 | 93.0807 | 28.8483
2 | 1164741.92 | 438282.74 | 50.84 | 22282294.5016 | 25.49 | 29689271.5409 | [8 empty] | 5002-1 | 55.4159 | 0
3 | 1164769.5 | 438298.35 | 11.7 | 5128090.6951 | -43.67 | -50865484.065
4 | 1164753.62 | 438326.41 | -28.43 | -12461619.8363 | -20.95 | -24401588.339
5 | 1164741.07 | 438319.3 | -19.93 | -8735703.6491 | -5.94 | -6918561.9558
6 | 1164733.69 | 438332.35 | -22.41 | -9823027.9636 | -4.54 | -5287890.9526
1 | 1164718.66 | 438323.84
|  |  |  | -2561.049 |  | -2561.049
|  |  |  | 1280.5245 |  | 1280.5245

## TASK 2
| TASK 2 | CIRCULAR ARC SETTING-OUT
Input data
Points coordinates determining tangents
Point | Y [m] | X [m] |  | Radius [m] | 116 |  | AutoCAD | -X | -Y
P1 | 445200.97 | 1100499.79 | [5 empty] | -445200.97 | -1100499.79
P2 | 445150.76 | 1100350.94 | [5 empty] | -445150.76 | -1100350.94
P3 | 445127.73 | 1100354.99 | [5 empty] | -445127.73 | -1100354.99
P4 | 445001.18 | 1100399.07 | [5 empty] | -445001.18 | -1100399.07
1)
direction | ΔX | ΔY | d | ϕ | quadrant | ϭ
P1-P2 | -148.85 | -50.21 | 157.0903 | 20.7114 | 3 | 220.7114
P3-P4 | 44.08 | -126.55 | 134.0073 | 78.6619 | 4 | 321.3381
CALCULATIONS
2) | α | 100.6267 | central angle |  | 3) | σP2VB | 220.7114 |  |  | ΔX | ΔY | d | ϕ | quadrant | ϭ
| τ | 99.3733 |  |  |  | σP3VB | 121.3381 |  | P3-P2 | -4.05 | 23.03 | 23.3834 | 88.9179 | 2 | 111.0821
| t | 117.1476 | m |  |  | ω2+ω3 | 100.6267 |  | P2-P3 | [5 empty] | 311.0821
| o | 183.3543 | m |  |  | ω2 | 90.3707
[6 empty] | ω3 | 10.256 |  | Calculations of VB point from Point P2 and P3 respectively
[6 empty] | d(P2VB) | 3.751 | m | Y | 445149.5611 | Y | 445149.5611
[6 empty] | d(P3VB) | 23.1175 | m | X | 1100347.3858 | X | 1100347.3858
4) | Calculations of TK and KT points from Point VB
|  | ϭ | d=t | Y | X
| TK | 420.7114 | 117.1476 | 445187.0044 | 1100458.3883
| KT | 321.3381 | 117.1476 | 445038.9325 | 1100385.92
5) | cos(α/2) | 0.70362
| z | 48.8623 | m | [7 empty] | Для AutoCAD
| χ | 164.8623 | m | [7 empty] | Circular arc main points coordinates
| χ | 164.8623 | m | [7 empty] | Point | Y [m] | X [m]
| R/cos(α/2) | 164.8623 | m | [7 empty] | S | 445077.0893 | 1100495.4648
| z | 48.8623 | m | [7 empty] | VB | 445149.5611 | 1100347.3858
[11 empty] | TK | 445187.0044 | 1100458.3883
6) |  | σVBV |  | Coordinates of V |  | Control |  |  |  |  | KT | 445038.9325 | 1100385.92
| from σ43 | 371.0247 |  | Y | 445128.0817 | 445128.0817 | TRUE |  |  |  | V | 445128.0817 | 1100391.2738
| from σ12 | 371.0247 |  | X | 1100391.2738 | 1100391.2738 | TRUE
7) | Coordinates of the circular arc centre S: from points TK and KT
Bearing calculation:
Coordinates of S
|  | ϭ | d | Y | X
1 | TKS | 320.7114 | 116 | 445077.0893 | 1100495.4648
2 | KTS | 21.3381 | 116 | 445077.0893 | 1100495.4648
|  |  |  | TRUE | TRUE
8) | Detailed points coordinates calculation
Number of detailed points |  | n | 20
|  | ϕi | 5.0313
Detailed points coordinate difference calculation from the circular arc centre | [6 empty] | KT | 445038.9325 | 1100385.92
Detailed points coordinates calculation:
Points | Setting-out elements |  |  | Points | Circular arc detailed points coordinates |  |  |  | Δyi | Δxi
| dist [m] | φi [gon] | [5 empty] | 1 | 106.6448 | -45.6385
1 | 116 | 5.0313 |  |  | Y [m] | X [m] |  | 2 | 102.7088 | -53.9157
2 | 116 | 10.0627 |  | 0 | 445077.0893 | 1100495.4648 |  | 3 | 98.1316 | -61.8562
3 | 116 | 15.094 |  | 1 | 445183.7341 | 1100449.8263 |  | 4 | 92.9417 | -69.4106
4 | 116 | 20.1253 |  | 2 | 445179.7981 | 1100441.5491 |  | 5 | 87.1717 | -76.5317
5 | 116 | 25.1567 |  | 3 | 445175.2209 | 1100433.6086 |  | 6 | 80.8574 | -83.175
6 | 116 | 30.188 |  | 4 | 445170.031 | 1100426.0542 |  | 7 | 74.0384 | -89.299
7 | 116 | 35.2194 |  | 5 | 445164.261 | 1100418.9331 |  | 8 | 66.7571 | -94.8656
8 | 116 | 40.2507 |  | 6 | 445157.9467 | 1100412.2898 |  | 9 | 59.0591 | -99.84
9 | 116 | 45.282 |  | 7 | 445151.1277 | 1100406.1658 |  | 10 | 50.9924 | -104.191
10 | 116 | 50.3134 |  | 8 | 445143.8464 | 1100400.5992 |  | 11 | 42.6074 | -107.8917
11 | 116 | 55.3447 |  | 9 | 445136.1484 | 1100395.6249 |  | 12 | 33.9564 | -110.9187
12 | 116 | 60.376 |  | 10 | 445128.0817 | 1100391.2738 |  | 13 | 25.0934 | -113.2534
13 | 116 | 65.4074 |  | 11 | 445119.6967 | 1100387.5732 |  | 14 | 16.0737 | -114.881
14 | 116 | 70.4387 |  | 12 | 445111.0457 | 1100384.5461 |  | 15 | 6.9537 | -115.7914
15 | 116 | 75.47 |  | 13 | 445102.1827 | 1100382.2115 |  | 16 | -2.2097 | -115.979
16 | 116 | 80.5014 |  | 14 | 445093.163 | 1100380.5839 |  | 17 | -11.3593 | -115.4425
17 | 116 | 85.5327 |  | 15 | 445084.043 | 1100379.6734 |  | 18 | -20.438 | -114.1853
18 | 116 | 90.564 |  | 16 | 445074.8796 | 1100379.4859 |  | 19 | -29.3891 | -112.2153
19 | 116 | 95.5954 |  | 17 | 445065.73 | 1100380.0223 |  | 20 | -38.1567 | -109.5448
20 | 116 | 100.6267 |  | 18 | 445056.6513 | 1100381.2795
|  |  |  | 19 | 445047.7002 | 1100383.2495
|  |  |  | 20 | 445038.9325 | 1100385.92
|  |  |  | Control | TRUE | TRUE
|  |  |  | AutoCAD | -X | -Y
[5 empty] | -445183.7341 | -1100449.8263
[5 empty] | -445179.7981 | -1100441.5491
[5 empty] | -445175.2209 | -1100433.6086
[5 empty] | -445170.031 | -1100426.0542
[5 empty] | -445164.261 | -1100418.9331
[5 empty] | -445157.9467 | -1100412.2898
[5 empty] | -445151.1277 | -1100406.1658
[5 empty] | -445143.8464 | -1100400.5992
[5 empty] | -445136.1484 | -1100395.6249
[5 empty] | -445128.0817 | -1100391.2738
[5 empty] | -445119.6967 | -1100387.5732
[5 empty] | -445111.0457 | -1100384.5461
[5 empty] | -445102.1827 | -1100382.2115
[5 empty] | -445093.163 | -1100380.5839
[5 empty] | -445084.043 | -1100379.6734
[5 empty] | -445074.8796 | -1100379.4859
[5 empty] | -445065.73 | -1100380.0223
[5 empty] | -445056.6513 | -1100381.2795
[5 empty] | -445047.7002 | -1100383.2495

## TASK 3
угол | 1.2268 | 1.1041
b | 2 | m
0.55206
s | 103.7822 | m

## Geodesy 1
| Angles | Bearings | Dist | ΔY(sin) | ΔX(cos) | ΔY(corrected) | ΔX(corrected) | Coordinates
| Adjustment | [6 empty] | Y | X
σA-C |  | 38.5066
A | 269.3082 | 307.8156 | [5 empty] | 497740.23 | 1306872.13
|  |  | 195.431 | -193.9601 | 23.9324 | -0.00053313 | -0.00084988
1 | 175.8044 | 283.6208 | [5 empty] | 497546.2694 | 1306896.0615
|  |  | 351.74 | -340.1624 | -89.5018 | -0.00093499 | -0.0031783
2 | 281.9095 | 365.5311 | [5 empty] | 497206.106 | 1306806.5566
|  |  | 296.368 | -152.7383 | 253.9784 | -0.00041982 | -0.0090192
3 | 311.1454 | 76.6773 | [5 empty] | 497053.3673 | 1307060.5259
|  |  | 242.759 | 226.6496 | 86.9591 | -0.00062298 | -0.0030881
4 | 196.5578 | 73.2359 | [5 empty] | 497280.0163 | 1307147.4819
|  |  | 148.072 | 135.1782 | 60.4332 | -0.00037156 | -0.0021461
5 | 101.8411 | 375.0778 | [5 empty] | 497415.1942 | 1307207.913
|  |  | 343.841 | -131.1938 | 317.8283 | -0.00036061 | -0.011287 | 497284 | 1307525.73
B | 210.2921 | 385.3707 | 1578.211 |  |  |  |  | 497284 | 1307525.73
|  |  | IS | -456.2268 | 653.6296 | -0.0032431 | -0.029568
σB-D | 385.3707 |  | SHOULD BE | -456.23 | 653.6
|  | Coordinate misclosure |  | -0.0032431 | -0.029568
IS | 1585.3651 |  | Position of misclosure |  | Op | 0.029745
SHOULD BE | 1585.3707 |  |  |  | Δp | 0.43727
difference | 0.0055955 |  |  |  | Op<Δp | TRUE | TRUE
n | 7
0ω | 5.5955 | sec |  | kY | -2.7487e-06
Δω | 26.6927 | sec |  | kX | -3.5512e-05
0ω<Δω | TRUE
cω | 0.00079936
| Y | X |  |  | ΔX | ΔY | d | ϕ | quadrant | ϭ
C | 498113.62 | 1307412.26 |  | AC | 540.13 | 373.39 | 656.6281 | 38.5066 | 1 | 38.5066
D | 497089.25 | 1308358.25 |  | BD | 832.52 | -194.75 | 854.9954 | 14.6293 | 4 | 385.3707